## Capacidad entre líneas
Capacidad entre lineas
|  | Entre lineas |  | Entre capas
E0 | Permisividad del vacío [F/m] | 8.8542e-12 | 8.8542e-12 | 8.8542e-12
t | Espesor [um] | 35 | 35
L | Largo de la linea [cm] | 10 | 10
A | Área [m] | 3.5e-06 | 3.5e-06 | 0.0001
d | Distancia [mm] | 0.5 | 0.2 | 1.6
C | Capacidad [F] | 6.1979e-14 | 1.5495e-13 | 5.5339e-13